## 封-1 招标工程量清单封面
|  | 平顶山市精神病医院场区及自备井安装工程 |  | 工程
招 标 工 程 量 清 单
招 标 人：
(单位盖章)
造价咨询人：
(单位盖章)
年 月 日
封-1
河南省建设工程造价计价软件测评合格编号：2017-RJ004

## 扉-1 工程量清单扉页
| 平顶山市精神病医院场区及自备井安装工程 |  |  |  | 工程
招 标 工 程 量 清 单
招 标 人： |  |  | 造价咨询人：
|  | （单位盖章） |  | (单位资质专用章)
法定代表人 或其授权人： |  |  | 法定代表人 或其授权人：
|  | (签字或盖章) |  | (签字或盖章)
编 制 人： |  |  | 复 核 人：
|  | (造价人员签字盖专用章) |  | (造价工程师签字盖专用章)
编 制 时 间： |  | 年 月 日 | 复 核 时 间： | 年 月 日
扉-1

## 表-08 分部分项工程和单价措施项目清单与计价表
分部分项工程和单价措施项目清单与计价表
工程名称：平顶山市精神病医院场区及自备井安装工程 |  |  |  | 标段：平顶山市精神病院装修工程 |  |  |  |  | 第 1 页 共 9 页
序号 | 项目编码 | 项目名称 | 项目特征描述 |  | 计量单位 | 工程量 | 金 额(元)
[7 empty] | 综合单价 | 合 价 |  | 其中
暂估价
场区工程
1 | 010103001001 | 回填方 | 场区土方回填，含买土费用 |  | m3 | 2000
2 | 040202001001 | 路床(槽）整形 | 1.部位:道路路槽 2.素土压实，压实系数》0.94 |  | m2 | 7301.83
3 | 040202009001 | 砂砾石 | 1.厚度:150mm 2.材质:天然砂砾垫层 3.部位：道路 |  | m2 | 7301.83
4 | 040202002001 | 石灰稳定土 | 1.厚度:150mm 2.材质:二灰碎石 3.部位：道路 |  | m2 | 6884.98
5 | 040203007001 | 水泥混凝土 | 1.名称:场区道路 2.混凝土强度等级:C30混商品凝土 3.厚度:18cm 4.其它:棉毡养护，商混运距自行考虑，其它详见设计图纸 |  | m2 | 6884.98
6 | 040204002001 | 人行道块料铺设 | 1.厚度:290mm 2.面层:60厚预制混凝土砖 3.基层:30厚1:3干硬性水泥砂浆 4.垫层:200厚3:7灰土 5.土基压实系数》0.94 6.部位.人行道 |  | m2 | 501.44
7 | 040204002002 | 非机动车停放点块料铺设 | 1.厚度:290mm 2.面层:60厚预制混凝土砖 3.基层:30厚1:3干硬性水泥砂浆 4.垫层:200厚3:7灰土 5.土基压实系数》0.94 6.非机动车停放点 |  | m2 | 210.84
本页小计
注：为计取规费等的使用，可在表中增设其中：“定额人工费”。
表—08
分部分项工程和单价措施项目清单与计价表
工程名称：平顶山市精神病医院场区及自备井安装工程 |  |  |  | 标段：平顶山市精神病院装修工程 |  |  |  |  | 第 2 页 共 9 页
序号 | 项目编码 | 项目名称 | 项目特征描述 |  | 计量单位 | 工程量 | 金 额(元)
[7 empty] | 综合单价 | 合 价 |  | 其中
暂估价
8 | 040204002003 | 院前广场块料铺设 | 1.厚度:290mm 2.面层:60厚预制混凝土砖 3.基层:30厚1:3干硬性水泥砂浆 4.垫层:200厚3:7灰土 5.土基压实系数》0.94 6.部位.院前广场 |  | m2 | 1819.76
9 | 040204002004 | 停车场块料铺设 | 1.厚度:510mm 2.面层:80厚预制嵌草水泥砖，砖孔及砖缝填干砂（或黄土内掺草籽）填孔扫缝 3.基层:30黄土粗砂铺平 4.垫层:100厚1:6水泥豆石大孔混凝土 5.垫层:300厚天然砂砾垫层 6.路床:素土压实，压实系数》0.94 |  | m2 | 300
10 | 040204004001 | 安砌侧(平、缘）石 | 1.位置:主路道牙 2.材料品种、规格:混凝土路缘石 500*300*120 3.基础、垫层：材料品种、厚度:做法详见图纸 |  | m | 1324.22
11 | 040204004002 | 安砌侧(平、缘）石 | 1.位置:人行道道牙 2.材料品种、规格:混凝土路缘石 3.基础、垫层：材料品种、厚度:做法详见图纸 |  | m | 376.9
分部小计
场区自备井工程
自备井给水部分
本页小计
注：为计取规费等的使用，可在表中增设其中：“定额人工费”。
表—08
分部分项工程和单价措施项目清单与计价表
工程名称：平顶山市精神病医院场区及自备井安装工程 |  |  |  | 标段：平顶山市精神病院装修工程 |  |  |  |  | 第 3 页 共 9 页
序号 | 项目编码 | 项目名称 | 项目特征描述 |  | 计量单位 | 工程量 | 金 额(元)
[7 empty] | 综合单价 | 合 价 |  | 其中
暂估价
1 | 030109001001 | BGT变频变量变压生活给水设备 | 1.输送介质:给水； 2.型号:BGT-46-55-2,Q=46M3/H,H=55M,N=5.5KW水泵3台，D1000*2000气压罐一台；压力传感器1个；缓冲器1台；相关配套阀门阀件 3.名称:生活给水成套设备(自带控制柜,稳压罐)； |  | 台 | 1
2 | 010501006001 | 设备基础 | 1.混凝土种类:预拌商品混凝土 2.混凝土强度等级:C30 3.其它:含模板安拆，其他详见设计图纸；砼运距自行考虑 |  | m3 | 2.03
3 | 041102038001 | 设备螺栓套 | 1.螺栓套孔深度:200*200设备螺栓孔 深600mm 2.设备螺栓孔二次灌浆 |  | 个 | 6
4 | 031006015001 | 蓄水箱 | 1.材质:不锈钢； 2.类型:BDF组装式矩形水箱V=50m3； 3.型号、规格:5.0m*4.0m*2.5m(H)； 4.包含:水箱自洁消毒器ZM-II型； 5.配置:水箱配板国标要求（参考12S101图集-16-17-18通过液位传感器控制液面）板材材质为SUS304-2B，底板厚：3.0mm，侧下板2.5mm，侧中板2.0mm,侧上板1.2mm，顶板1.2mm； |  | 台 | 1
本页小计
注：为计取规费等的使用，可在表中增设其中：“定额人工费”。
表—08
分部分项工程和单价措施项目清单与计价表
工程名称：平顶山市精神病医院场区及自备井安装工程 |  |  |  | 标段：平顶山市精神病院装修工程 |  |  |  |  | 第 4 页 共 9 页
序号 | 项目编码 | 项目名称 | 项目特征描述 |  | 计量单位 | 工程量 | 金 额(元)
[7 empty] | 综合单价 | 合 价 |  | 其中
暂估价
5 | 031006015002 | 蓄水箱 | 1.材质:不锈钢； 2.类型:BDF组装式矩形水箱V=30m3； 3.型号、规格:4.5m*3.0m*2.5m(H)； 4.包含:水箱自洁消毒器ZM-II型； 5.配置:水箱配板国标要求（参考12S101图集-16-17-18通过液位传感器控制液面）板材材质为SUS304-2B，底板厚：3.0mm，侧下板2.5mm，侧中板2.0mm,侧上板1.2mm，顶板1.2mm； |  | 台 | 1
6 | 030503006001 | 液位传感器 | 1.名称:液位传感器 2.类别:超声波式 3.规格:H=4.5m 成品 |  | 台 | 2
7 | 030113015001 | 篮式过滤器 | 1.名称:篮式过滤器 2.介质:给水 3.规格:DN200 P=0.7MP |  | 台 | 2
8 | 031006007001 | 除砂器 | 1.名称:除砂器 |  | 台 | 2
9 | 030109011001 | 深井潜水泵 | 1.名称:深井潜水泵 2.型号:200QJ50-117/9 3.规格:Q=50M3/H,工作扬程H=100M,P=25； 4.材质: 3.名称:潜水排污泵(自带液位控制仪,控制柜)； 5.减振装置形式、数量:安装传感器阀门1个 |  | 台 | 3
本页小计
注：为计取规费等的使用，可在表中增设其中：“定额人工费”。
表—08
分部分项工程和单价措施项目清单与计价表
工程名称：平顶山市精神病医院场区及自备井安装工程 |  |  |  | 标段：平顶山市精神病院装修工程 |  |  |  |  | 第 5 页 共 9 页
序号 | 项目编码 | 项目名称 | 项目特征描述 |  | 计量单位 | 工程量 | 金 额(元)
[7 empty] | 综合单价 | 合 价 |  | 其中
暂估价
10 | 011706001001 | 成井 | 1.成井方式:管井形式 2.地层情况:2座 3.成井直径:600 4.井（滤）管类型、直径:井深100m |  | m | 200
11 | 040504001001 | 砌筑井 | 1.名称:JX1阀门井 2.规格:直径1400 |  | 座 | 1
12 | 040504001002 | 砌筑井 | 1.名称:JX2阀门井 2.规格:直径1000 |  | 座 | 1
13 | 040504001003 | 砌筑井 | 1.名称:阀门井 2.规格:直径1000 |  | 座 | 7
14 | 031001005001 | 球墨铸铁管 | 1.安装部位:室外 2.介质:水 3.材质、规格:球墨铸铁管 DN150 4.连接形式:承插连接 5.接口材料:胶圈 6.压力试验及吹、洗设计要求:水冲洗 |  | m | 150.34
15 | 031001005002 | 球墨铸铁管 | 1.安装部位:室外 2.介质:水 3.材质、规格:球墨铸铁管 DN100 4.连接形式:承插连接 5.接口材料:胶圈 6.压力试验及吹、洗设计要求:水冲洗 |  | m | 65.32
16 | 031001003001 | 不锈钢管 | 1.安装部位:地下及室内 2.介质:给水 3.规格、压力等级:DN80*2.0 4.压力试验及吹、洗设计要求:水冲洗 |  | m | 46.93
17 | 031001003002 | 不锈钢管 | 1.安装部位:室内 2.介质:给水 3.规格、压力等级:DN65*2.0 4.压力试验及吹、洗设计要求:水冲洗 |  | m | 6.77
本页小计
注：为计取规费等的使用，可在表中增设其中：“定额人工费”。
表—08
分部分项工程和单价措施项目清单与计价表
工程名称：平顶山市精神病医院场区及自备井安装工程 |  |  |  | 标段：平顶山市精神病院装修工程 |  |  |  |  | 第 6 页 共 9 页
序号 | 项目编码 | 项目名称 | 项目特征描述 |  | 计量单位 | 工程量 | 金 额(元)
[7 empty] | 综合单价 | 合 价 |  | 其中
暂估价
18 | 031003003001 | 焊接法兰阀门 | 1.类型:止回阀 2.规格、压力等级:DN150 3.连接形式:法兰 |  | 个 | 2
19 | 031003003002 | 焊接法兰阀门 | 1.类型:闸阀 2.规格、压力等级:DN150 3.连接形式:法兰 |  | 个 | 5
20 | 031003003003 | 焊接法兰阀门 | 1.类型:闸阀 2.规格、压力等级:DN100 3.连接形式:法兰 |  | 个 | 4
21 | 031003003004 | 焊接法兰阀门 | 1.类型:止回阀 2.规格、压力等级:DN100 3.连接形式:法兰 |  | 个 | 2
22 | 031003003005 | 焊接法兰阀门 | 1.类型:闸阀 2.规格、压力等级:DN80 3.连接形式:法兰 |  | 个 | 4
23 | 031003003006 | 焊接法兰阀门 | 1.类型:止回阀 2.规格、压力等级:DN80 3.连接形式:法兰 |  | 个 | 2
24 | 031003003007 | 焊接法兰阀门 | 1.类型:Y型过滤器 2.规格、压力等级:DN80 3.连接形式:法兰 |  | 个 | 1
25 | 031003003008 | 焊接法兰阀门 | 1.类型:水位控制阀 2.规格、压力等级:DN80 3.连接形式:法兰 |  | 个 | 1
26 | 031003003009 | 焊接法兰阀门 | 1.类型:止回阀 2.规格、压力等级:DN65 3.连接形式:法兰 |  | 个 | 1
27 | 031003003010 | 焊接法兰阀门 | 1.类型:Y型过滤器 2.规格、压力等级:DN65 3.连接形式:法兰 |  | 个 | 1
28 | 031003003011 | 焊接法兰阀门 | 1.类型:水位控制阀 2.规格、压力等级:DN65 3.连接形式:法兰 |  | 个 | 1
本页小计
注：为计取规费等的使用，可在表中增设其中：“定额人工费”。
表—08
分部分项工程和单价措施项目清单与计价表
工程名称：平顶山市精神病医院场区及自备井安装工程 |  |  |  | 标段：平顶山市精神病院装修工程 |  |  |  |  | 第 7 页 共 9 页
序号 | 项目编码 | 项目名称 | 项目特征描述 |  | 计量单位 | 工程量 | 金 额(元)
[7 empty] | 综合单价 | 合 价 |  | 其中
暂估价
29 | 031003003012 | 焊接法兰阀门 | 1.类型:闸阀 2.规格、压力等级:DN65 3.连接形式:法兰 |  | 个 | 3
30 | 031003001001 | 螺纹阀门 | 1.类型:自动排气阀 2.规格、压力等级:DN20 3.连接形式:螺纹连接 |  | 个 | 2
31 | 010101007001 | 管沟土方 | 1.土壤类别:三类土 2.挖沟深度:2.0m 内 |  | m3 | 170.44
32 | 010103001002 | 回填方 | 人工，夯填 |  | m3 | 81.81
33 | 010103001003 | 回填方 | 回填砂护管，管顶上500高 |  | m3 | 88.63
34 | 030817008001 | 套管制作安装 | 1.类型:柔性防水套管 2.规格:DN100 |  | 个 | 1
35 | 030817008002 | 套管制作安装 | 1.类型:刚性防水套管 2.规格:DN80 |  | 个 | 1
36 | 01B001 | 自备井物探费 | 自备井物探费 |  | 座 | 2
泵房照明部分
1 | 030404017001 | 配电箱 | 1.名称:配电箱AL1 2.安装方式:明装，下皮距地1.6m 3.其它:含箱内所有电气元件 |  | 台 | 2
2 | 030404017002 | 配电箱 | 水泵配电箱 |  | 台 | 4
3 | 030412005001 | 荧光灯 | 1.名称:双管荧光灯 2.型号规格:2*36W 3.安装形式:吸顶安装 |  | 套 | 4
4 | 030404032001 | 端子箱 | 1.名称:总等电位端子箱 2.做法:见02D501-2，P12-13 3.规格:300*250*120 4.安装部位:户内 |  | 台 | 2
本页小计
注：为计取规费等的使用，可在表中增设其中：“定额人工费”。
表—08
分部分项工程和单价措施项目清单与计价表
工程名称：平顶山市精神病医院场区及自备井安装工程 |  |  |  | 标段：平顶山市精神病院装修工程 |  |  |  |  | 第 8 页 共 9 页
序号 | 项目编码 | 项目名称 | 项目特征描述 |  | 计量单位 | 工程量 | 金 额(元)
[7 empty] | 综合单价 | 合 价 |  | 其中
暂估价
5 | 030409002001 | 接地母线 | 1.名称:接地母线 2.材质:镀锌扁钢 3.规格:-40*4 4.安装部位:室外埋地 |  | m | 39.8
6 | 030409001001 | 接地极 | 1.名称:接地极 2.材质:镀锌角铁 3.规格:50*50*5 L=2500mm 4.土质:普通土 |  | 根 | 8
7 | 030409002002 | 接地母线 | 1.名称:接地母线 2.材质:铜线 3.规格:BV-25 4.安装形式:暗装 |  | m | 6.6
8 | 030414011001 | 接地装置 | 1.名称:接地系统测试 2.类别:独立接地装置 ≤6根接地极 |  | 组 | 2
9 | 030404034001 | 照明开关 | 1.名称:双联开关 2.规格:86系列 3.安装方式:距地1.3m暗装 |  | 个 | 2
10 | 030404035001 | 插座 | 1.名称:安全型五孔插座 2.规格:86系列 10A 3.安装方式:距地1.8m暗装 |  | 个 | 6
11 | 030411006001 | 接线盒 | 1.名称:开关盒 2.材质:PVC 3.规格:86系列 4.安装形式:暗装 |  | 个 | 12
12 | 030411006002 | 接线盒 | 1.名称:接线盒 2.材质:PVC 3.规格:86系列 4.安装形式:暗装 |  | 个 | 8
13 | 030408001001 | 电力电缆 | 1.名称:电力电缆 2.规格:YJV22-4*35 3.材质:铜芯 4.敷设方式、部位:管内 5.电压等级(kV):1KV |  | m | 12.80
本页小计
注：为计取规费等的使用，可在表中增设其中：“定额人工费”。
表—08
分部分项工程和单价措施项目清单与计价表
工程名称：平顶山市精神病医院场区及自备井安装工程 |  |  |  | 标段：平顶山市精神病院装修工程 |  |  |  |  | 第 9 页 共 9 页
序号 | 项目编码 | 项目名称 | 项目特征描述 |  | 计量单位 | 工程量 | 金 额(元)
[7 empty] | 综合单价 | 合 价 |  | 其中
暂估价
14 | 030408006001 | 电力电缆头 | 1.名称:电力电缆头 2.型号:YJV22-4*35 3.规格:35mm2以下 4.材质、类型:铜芯 5.安装部位:户内 6.电压等级（kV):1 |  | 个 | 4
15 | 030408003001 | 电缆保护管 | 1.名称:电缆保护管 2.材质:钢管 3.规格:100mm 4.敷设方式:明敷设 |  | m | 7.80
16 | 030411001001 | 配管 | 1.名称:塑料管 2.材质:PVC 3.规格:DN20mm 4.配置形式:暗配 |  | m | 55.80
17 | 030411004001 | 配线 | 1.名称：配线 2.配线形式：管内穿线 3.型号：BV 4.规格：2.5mm2 5.材质：铜质 |  | m | 60.7
18 | 030411004002 | 配线 | 1.名称：配线 2.配线形式：管内穿线 3.型号：BV 4.规格：4mm2 5.材质：铜质 |  | m | 97.8
19 | 030414002001 | 送配电装置系统 | 1.名称:送配电装置系统调试 1kV以下 交流供电 (综合) |  | 系统 | 2
分部小计
措施项目
1 | 031301017001 | 脚手架搭拆 | 1.名称：电气工程脚手架搭拆 |  | 项 | 1
本页小计
合 计
注：为计取规费等的使用，可在表中增设其中：“定额人工费”。
表—08

## 表-11 总价措施项目清单与计价汇总表
总价措施项目清单与计价表
工程名称：平顶山市精神病医院场区及自备井安装工程 |  |  |  | 标段：平顶山市精神病院装修工程 |  |  |  |  | 第 1 页 共 1 页
序号 | 项目编码 | 项目名称 | 计 算 基 础 |  | 费率(%) | 金 额(元) | 调整费 率(%) | 调整后 金额(元) |  | 备 注
1 | 031302001001 | 安全文明施工费(环境保护费、文明施工费、安全施工费、临时设施费、扬尘污染防治增加费) | 分部分项安全文明施工费+单价措施安全文明施工费
2 | 1 | 其他措施费(费率类)
2.1 | 031302002001 | 夜间施工增加费 | 分部分项其他措施费+单价措施其他措施费 |  | 0
2.2 | 031302004001 | 二次搬运费 | 分部分项其他措施费+单价措施其他措施费 |  | 0
2.3 | 031302005001 | 冬雨季施工增加费 | 分部分项其他措施费+单价措施其他措施费 |  | 0
2.4 | 031302008001 | 其他
合 计
编制人（造价人员）： |  |  |  | 复核人（造价工程师）：
注：1.“计算基础”中安全文明施工费可为“定额基价”、“定额人工费”或“定额人工费+定额机械费”，其他项目可为“定额人工费”或“定额人工费+定额机械费”。 2.按施工方案计算的措施费，若无“计算基础”和“费率”的数值，也可只填“金额”数值，但应在备注栏说明施工方案出处或计算方法。
表-11

## 表-12 其他项目清单与计价汇总表
其他项目清单与计价汇总表
工程名称：平顶山市精神病医院场区及自备井安装工程 |  |  | 标段：平顶山市精神病院装修工程 |  | 第 1 页 共 1 页
序号 | 项 目 名 称 | 金 额(元) |  | 结算金额(元) |  | 备 注
1 | 暂列金额 | 260000 |  |  |  | 明细详见表-12-1
2 | 暂估价
2.1 | 材料（工程设备）暂估价 | — |  |  |  | 明细详见表-12-2
2.2 | 专业工程暂估价 |  |  |  |  | 明细详见表-12-3
3 | 计日工 |  |  |  |  | 明细详见表-12-4
4 | 总承包服务费 |  |  |  |  | 明细详见表-12-5
合 计 | [5 empty] | —
注：材料（工程设备）暂估单价进入清单项目综合单价，此处不汇总。
表—12

## 表-12-1 暂列金额明细表
暂列金额明细表
工程名称：平顶山市精神病医院场区及自备井安装工程 |  | 标段：平顶山市精神病院装修工程 |  |  |  | 第 1 页 共 1 页
序号 | 项 目 名 称 |  | 计量单位 | 暂定金额(元) | 备 注
1 | 暂列金额 |  | 元 | 260000 | 按本工程总造价的10%计入
合 计 |  |  |  | 260000 | —
注：此表由招标人填写，如不能详列，也可只列暂定金额总额，投标人应将上述暂列金额计入投标总价中。
表—12—1

## 表-13 规费、税金项目计价表
规费、税金项目计价表
工程名称：平顶山市精神病医院场区及自备井安装工程 |  |  | 标段：平顶山市精神病院装修工程 |  |  | 第 1 页 共 1 页
序号 | 项 目 名 称 | 计 算 基 础 |  | 费率(%) | 计算费率 (%) |  | 金 额(元)
1 | 规费 | 定额规费+工程排污费+其他
1.1 | 定额规费 | 分部分项规费+单价措施规费
1.2 | 工程排污费
1.3 | 其他
2 | 增值税 | 不含税工程造价 |  | 11
合 计
编制人（造价人员）： |  |  | 复核人（造价工程师）：
表—13