## 封-1 招标工程量清单封面
|  | 平顶山市精神病院装饰装修工程 |  | 工程
招 标 工 程 量 清 单
招 标 人：
(单位盖章)
造价咨询人：
(单位盖章)
年 月 日
封-1
河南省建设工程造价计价软件测评合格编号：2017-RJ004

## 扉-1 工程量清单扉页
| 平顶山市精神病院装饰装修工程 |  |  |  | 工程
招 标 工 程 量 清 单
招 标 人： |  |  | 造价咨询人：
|  | （单位盖章） |  | (单位资质专用章)
法定代表人 或其授权人： |  |  | 法定代表人 或其授权人：
|  | (签字或盖章) |  | (签字或盖章)
编 制 人： |  |  | 复 核 人：
|  | (造价人员签字盖专用章) |  | (造价工程师签字盖专用章)
编 制 时 间： |  | 年 月 日 | 复 核 时 间： | 年 月 日
扉-1

## 表-08 分部分项工程和单价措施项目清单与计价表
分部分项工程和单价措施项目清单与计价表
工程名称：平顶山市精神病院装饰装修工程 |  |  |  | 标段：平顶山市精神病院装修工程 |  |  |  |  | 第 1 页 共 17 页
序号 | 项目编码 | 项目名称 | 项目特征描述 |  | 计量单位 | 工程量 | 金 额(元)
[7 empty] | 综合单价 | 合 价 |  | 其中
暂估价
【一】门诊楼玻璃幕墙
1 | 011209001001 | 明框玻璃窗 | 1.骨架材料种类、规:格、中距:120*60系列铝材、200*250*8热镀锌预埋、M12*160化学螺栓； 2.面层材料品种、规格、颜色:全明框，6+12A+6Low-e中空钢化玻璃； 3.其他未尽事宜详见图纸及规范 |  | m2 | 876.7372
2 | 011210006001 | 保温一体板 | 1.窗间墙：保温一体板50厚（做法随主体） 2.部位：其他未尽事宜详见图纸及规范 |  | m2 | 275.8
分部小计
【二】门诊楼玻璃采光顶
1 | 011303001001 | 采光天棚 | 1.骨架类型:主料：450*250*10*10大方钢辅料，80*80*4*4方钢； 2.面层材料品种、规格:8+1.52PVB+8双钢化夹胶玻璃； 3.40*60*3镀锌方钢 涂氟碳漆二遍 4.所有钢构件除锈处理，二遍防锈漆 3.其他未尽事宜详见图纸及规范。 |  | m2 | 379.9157
2 | 011407005001 | 金属构件刷防火涂料 | 超薄型防火涂料1.5mm厚 |  | m2 | 582.92
分部小计
【三】门诊楼玻璃雨棚
本页小计
注：为计取规费等的使用，可在表中增设其中：“定额人工费”。
表—08
分部分项工程和单价措施项目清单与计价表
工程名称：平顶山市精神病院装饰装修工程 |  |  |  | 标段：平顶山市精神病院装修工程 |  |  |  |  | 第 2 页 共 17 页
序号 | 项目编码 | 项目名称 | 项目特征描述 |  | 计量单位 | 工程量 | 金 额(元)
[7 empty] | 综合单价 | 合 价 |  | 其中
暂估价
1 | 011506003001 | 玻璃雨篷 | 1.玻璃雨篷固定方式:H300～150*100*7*9钢梁；氟碳漆 2.连接方式：220型不锈钢驳接爪； 3.8+1.14PVB+6双钢化夹胶玻璃； 4.其他未尽事宜详见图纸及规范。 |  | m2 | 134.69
分部小计
【四】病房楼玻璃雨棚
1 | 011506003002 | 玻璃雨篷 | 1.玻璃雨篷固定方式:H300-150*100*7*9钢梁；氟碳漆 2.连接方式：220型不锈钢驳接爪； 3.8+1.14PVB+6双钢化夹胶玻璃； 4.其他未尽事宜详见图纸及规范。 |  | m2 | 70.77
分部小计
【五】综合楼玻璃雨棚
1 | 011506003003 | 玻璃雨篷 | 1.玻璃雨篷固定方式:H300-150*100*7*9钢梁；氟碳漆 2.连接方式：220型不锈钢驳接爪； 3.8+1.14PVB+6双钢化夹胶玻璃； 4.其他未尽事宜详见图纸及规范 |  | m2 | 32.97
分部小计
【六】门诊楼不锈钢门
本页小计
注：为计取规费等的使用，可在表中增设其中：“定额人工费”。
表—08
分部分项工程和单价措施项目清单与计价表
工程名称：平顶山市精神病院装饰装修工程 |  |  |  | 标段：平顶山市精神病院装修工程 |  |  |  |  | 第 3 页 共 17 页
序号 | 项目编码 | 项目名称 | 项目特征描述 |  | 计量单位 | 工程量 | 金 额(元)
[7 empty] | 综合单价 | 合 价 |  | 其中
暂估价
1 | 010805006001 | 镜面不锈钢饰面门 | 1.框、扇材质:不锈钢； 2.玻璃品种、厚度:15mm厚钢化玻璃； 3.含拉手、地弹簧； 4.详见施工图纸。 |  | m2 | 25.2
2 | 010805006002 | 镜面不锈钢饰面门 | 1.饰面材料1.5厚拉丝不锈钢板 2.玻璃品种、厚度:9厘板基层 3.骨架：镀锌角钢L50*5 4.详见施工图纸JD12。 |  | m2 | 11.33
分部小计
【七】室内
7.1 会议室
1 | 011102003001 | 块料楼地面 | 1.找平层厚度、砂浆配合比:30mm厚1:3水泥砂浆找平层； 2.结合层厚度、砂浆配合比:20mm水泥砂浆结合层； 3.面层材料品种、规格、颜色:800*800米黄色抛光砖； 4.其它说明:详见相关设计及规范要求。 |  | m2 | 210.22
2 | 011104002001 | 复合地板 | 1.基层材料种类、规格:18mm细木工板基层； 2.面层材料品种、规格、颜色:强化复合地板； 3.部位：主席台； 4.其它说明:详见相关设计及规范要求。 |  | m2 | 17.2
本页小计
注：为计取规费等的使用，可在表中增设其中：“定额人工费”。
表—08
分部分项工程和单价措施项目清单与计价表
工程名称：平顶山市精神病院装饰装修工程 |  |  |  | 标段：平顶山市精神病院装修工程 |  |  |  |  | 第 4 页 共 17 页
序号 | 项目编码 | 项目名称 | 项目特征描述 |  | 计量单位 | 工程量 | 金 额(元)
[7 empty] | 综合单价 | 合 价 |  | 其中
暂估价
3 | 011302001001 | 吊顶天棚 | 1.8号吊丝、60系列可上人轻钢龙骨； 2.600*600吸音硅酸钙板饰面； 3.平面； 4.其它说明:详见相关设计及规范要求。 |  | m2 | 227.37
4 | 011406001001 | 抹灰面油漆 | 1.腻子种类:成品腻子； 2.刮腻子遍数:三遍； 3.油漆品种、刷漆遍数:多彩乳胶漆； 4.部位:会议室内墙面； 5.其它说明:详见相关设计及规范要求。 |  | m2 | 179.69
5 | 011207001001 | 背景墙吸音棉装饰板 | 1.细木工板基层； 2.吸音棉饰面； 3.其它说明:详见相关设计及规范要求。 |  | m2 | 15.84
6 | 011207001002 | 背景墙木纹饰面装饰板 | 1.木龙骨架； 2.18厘细木板基层； 3.木纹饰面板面层； 4.其它说明:详见相关设计及规范要求。 |  | m2 | 7.04
7 | 011406001002 | 背景墙抹灰面油漆 | 1.木龙骨架，石膏板面层； 2.腻子种类:成品腻子； 3.刮腻子遍数:三遍； 4.油漆品种、刷漆遍数:多彩乳胶漆； 5.其它说明:详见相关设计及规范要求。 |  | m2 | 3
本页小计
注：为计取规费等的使用，可在表中增设其中：“定额人工费”。
表—08
分部分项工程和单价措施项目清单与计价表
工程名称：平顶山市精神病院装饰装修工程 |  |  |  | 标段：平顶山市精神病院装修工程 |  |  |  |  | 第 5 页 共 17 页
序号 | 项目编码 | 项目名称 | 项目特征描述 |  | 计量单位 | 工程量 | 金 额(元)
[7 empty] | 综合单价 | 合 价 |  | 其中
暂估价
8 | 011105006001 | 金属踢脚线 | 1.高度：120mm； 2.拉丝不锈钢踢脚线； 3.5.其它说明:详见相关设计及规范要求。 |  | m | 52.0
9 | 010801001001 | 木质门 | 1.洞口尺寸：1500*2100； 2.免漆成品实木复合对开套装门； 3.含五金锁具； 4.其它说明:详见相关设计及规范要求。 |  | 樘 | 2
10 | 010808001001 | 木门窗套 | 1.洞口尺寸：1500*2600、1500*2400； 2.成品免漆窗套； 3.其它说明:详见相关设计及规范要求。 |  | m | 96
7.2 门诊楼一楼大厅
7.2 A
1 | 011406001003 | A立面多彩孔雀石喷涂墙面 | 1.腻子种类:成品腻子； 2.油漆品种、刷漆遍数:多彩孔雀石喷涂；脚手架 3.其它说明:详见相关设计及规范要求。 |  | m2 | 133.41
2 | 011208001001 | LED电子屏背面包假梁 | 1.细木板基层； 2.4mm厚（40丝）乳白色塑铝板干挂； 3.其它说明:详见相关设计及规范要求。 |  | m2 | 15.23
本页小计
注：为计取规费等的使用，可在表中增设其中：“定额人工费”。
表—08
分部分项工程和单价措施项目清单与计价表
工程名称：平顶山市精神病院装饰装修工程 |  |  |  | 标段：平顶山市精神病院装修工程 |  |  |  |  | 第 6 页 共 17 页
序号 | 项目编码 | 项目名称 | 项目特征描述 |  | 计量单位 | 工程量 | 金 额(元)
[7 empty] | 综合单价 | 合 价 |  | 其中
暂估价
3 | 011208001002 | 柱（梁）面装饰 | 1.4mm厚（40丝）乳白色塑铝板干挂； 2.50*50mm铝合金方管； 3.M10*100镀锌穿杆螺栓； 4.∅12*150膨胀螺栓； 5.其它说明:详见相关设计及规范要求。 |  | m2 | 36.5
4 | 010807006001 | 玻璃橱窗 | 1.6+6mm夹胶钢化玻璃； 2.40*60mm镀锌管骨架（外包拉丝不锈钢扣面层）； 3.其它说明:详见相关设计及规范要求。 |  | m2 | 44.28
5 | 011501001001 | 柜台 | 1.20厚人造石英石台面； 2.18mm奥松板基层； 3.浅枫木面板饰面（柜台里侧）； 4.4mm厚（40丝）乳白色铝塑板（柜台外侧）； 5.其它说明:详见相关设计及规范要求。 |  | m | 20.3
6 | 011105006002 | 金属踢脚线 | 1.高度：150mm； 2.18奥松板基层 3.国网绿 塑铝板 踢脚线； 4.其它说明:详见相关设计及规范要求。 |  | m | 20.3
7 | 011507003001 | 灯箱 | 1.窗口吊装指示灯； 2.其它说明:详见相关设计及规范要求。 |  | 个 | 3
8 | 030412004001 | 装饰灯 | 1.柱面壁灯； 2.其它说明:详见相关设计及规范要求。 |  | 套 | 2
本页小计
注：为计取规费等的使用，可在表中增设其中：“定额人工费”。
表—08
分部分项工程和单价措施项目清单与计价表
工程名称：平顶山市精神病院装饰装修工程 |  |  |  | 标段：平顶山市精神病院装修工程 |  |  |  |  | 第 7 页 共 17 页
序号 | 项目编码 | 项目名称 | 项目特征描述 |  | 计量单位 | 工程量 | 金 额(元)
[7 empty] | 综合单价 | 合 价 |  | 其中
暂估价
7.2 B
1 | 011406001004 | B立面多彩孔雀石喷涂 | 1.腻子种类:成品腻子； 2.油漆品种、刷漆遍数:多彩孔雀石喷涂； 3.其它说明:详见相关设计及规范要求。 |  | m2 | 13.0
2 | 011208001003 | 柱（梁）面装饰 | 1.4mm厚（40丝）乳白色塑铝板干挂； 2.50*50mm铝合金方管； 3.M10*100镀锌穿杆螺栓； 4.∅12*150膨胀螺栓； 5.其它说明:详见相关设计及规范要求。 |  | m2 | 74.5
3 | 011503008001 | 玻璃栏板 | 1.6+6mm钢化夹胶玻璃； 2.不锈钢栏杆扶手； 3.其它说明:详见相关设计及规范要求。 |  | m | 26.0
4 | 011210003001 | 玻璃隔断 | 1.12mm钢化玻璃； 2.50*100mm镀锌方管喷塑面层； 3.其它说明:详见相关设计及规范要求。 |  | m2 | 52.0
5 | 010805006003 | 镜面不锈钢饰面门 | 1.双开地弹门； 2.12mm钢化玻璃； 3.直径40mm镀锌管喷塑面层拉手； 4.其它说明:详见相关设计及规范要求。 |  | m2 | 9.45
7.2 C
本页小计
注：为计取规费等的使用，可在表中增设其中：“定额人工费”。
表—08
分部分项工程和单价措施项目清单与计价表
工程名称：平顶山市精神病院装饰装修工程 |  |  |  | 标段：平顶山市精神病院装修工程 |  |  |  |  | 第 8 页 共 17 页
序号 | 项目编码 | 项目名称 | 项目特征描述 |  | 计量单位 | 工程量 | 金 额(元)
[7 empty] | 综合单价 | 合 价 |  | 其中
暂估价
1 | 011406001005 | C立面多彩孔雀石喷涂墙面 | 1.腻子种类:成品腻子； 2.油漆品种、刷漆遍数:多彩孔雀石喷涂； 3.其它说明:详见相关设计及规范要求。 |  | m2 | 133.41
2 | 011208001004 | LED电子屏背面包假梁 | 1.细木板基层； 2.4mm厚（40丝）乳白色塑铝板干挂； 3.其它说明:详见相关设计及规范要求。 |  | m2 | 8.75
3 | 011208001005 | 柱（梁）面装饰 | 1.4mm厚（40丝）乳白色塑铝板干挂； 2.50*50mm铝合金方管； 3.M10*100镀锌穿杆螺栓； 4.∅12*150膨胀螺栓； 5.其它说明:详见相关设计及规范要求。 |  | m2 | 36.5
4 | 010807006002 | 玻璃橱窗 | 1.6+6mm夹胶钢化玻璃； 2.40*60mm镀锌管骨架（外包拉丝不锈钢扣面层）； 3.其它说明:详见相关设计及规范要求。 |  | m2 | 44.28
5 | 011501001002 | 柜台 | 1.20厚人造石英石台面； 2.18mm奥松板基层； 3.浅枫木面板饰面（柜台里侧）； 4.4mm厚（40丝）乳白色铝塑板（柜台外侧）； 5.其它说明:详见相关设计及规范要求。 |  | m | 20.3
本页小计
注：为计取规费等的使用，可在表中增设其中：“定额人工费”。
表—08
分部分项工程和单价措施项目清单与计价表
工程名称：平顶山市精神病院装饰装修工程 |  |  |  | 标段：平顶山市精神病院装修工程 |  |  |  |  | 第 9 页 共 17 页
序号 | 项目编码 | 项目名称 | 项目特征描述 |  | 计量单位 | 工程量 | 金 额(元)
[7 empty] | 综合单价 | 合 价 |  | 其中
暂估价
6 | 011105006003 | 金属踢脚线 | 1.高度：150mm； 2.18奥松板基层 3.国网绿 塑铝板 踢脚线； 4.其它说明:详见相关设计及规范要求。 |  | m | 20.3
7 | 011507003002 | 灯箱 | 1.窗口吊装指示灯； 2.其它说明:详见相关设计及规范要求。 |  | 个 | 3
8 | 030412004002 | 装饰灯 | 1.柱面壁灯； 2.其它说明:详见相关设计及规范要求。 |  | 套 | 2
7.2 D
1 | 011406001006 | D立面多彩孔雀石喷涂墙面 | 1.腻子种类:成品腻子； 2.油漆品种、刷漆遍数:多彩孔雀石喷涂； 3.其它说明:详见相关设计及规范要求。 |  | m2 | 133.38
2 | 011503008002 | 玻璃栏板 | 1.6+6mm钢化夹胶玻璃； 2.不锈钢栏杆扶手； 3.其它说明:详见相关设计及规范要求。 |  | m | 14.0
3 | 011210003002 | 玻璃隔断 | 1.12mm钢化玻璃； 2.50*100mm镀锌方管喷塑面层； 3.其它说明:详见相关设计及规范要求。 |  | m2 | 14.7
4 | 010805006004 | 镜面不锈钢饰面门 | 1.双开地弹门； 2.12mm钢化玻璃； 3.直径40mm镀锌管喷塑面层拉手； 4.其它说明:详见相关设计及规范要求。 |  | m2 | 6.3
本页小计
注：为计取规费等的使用，可在表中增设其中：“定额人工费”。
表—08
分部分项工程和单价措施项目清单与计价表
工程名称：平顶山市精神病院装饰装修工程 |  |  |  | 标段：平顶山市精神病院装修工程 |  |  |  |  | 第 10 页 共 17 页
序号 | 项目编码 | 项目名称 | 项目特征描述 |  | 计量单位 | 工程量 | 金 额(元)
[7 empty] | 综合单价 | 合 价 |  | 其中
暂估价
5 | 011204001001 | 石材墙面 | 1.300*600mm仿石材瓷砖；V型缝制作 2.其它说明:详见相关设计及规范要求。 |  | m2 | 25.6
7.2 F、G
1 | 011204001002 | 石材墙面 | 1.300*600mm仿石材瓷砖； 2.其它说明:详见相关设计及规范要求。 |  | m2 | 47.31
7.2 门诊大厅其他装修
1 | 011406001007 | 大厅圆柱 多彩孔雀石喷涂墙面 | 1.腻子种类:成品腻子； 2.油漆品种、刷漆遍数:多彩孔雀石喷涂；脚手架 3.其它说明:详见相关设计及规范要求。 |  | m2 | 40.19
2 | 011208001006 | 柱（梁）面装饰 | 1.部位：大厅柱子D700； 2.4mm厚（40丝）乳白色塑铝板干挂； 3.50*50mm铝合金方管； 4.M10*100镀锌穿杆螺栓； 5.∅12*150膨胀螺栓； 6.其它说明:详见相关设计及规范要求。 |  | m2 | 75.6
3 | 010802004001 | 防火门 | 1.门代号及洞口尺寸:1500*2100mm； 2.其它说明:详见相关设计及规范要求。 |  | 樘 | 1
4 | 010802004002 | 防火门 | 1.门代号及洞口尺寸:1000*2100mm； 2..其它说明:详见相关设计及规范要求。 |  | 樘 | 1
本页小计
注：为计取规费等的使用，可在表中增设其中：“定额人工费”。
表—08
分部分项工程和单价措施项目清单与计价表
工程名称：平顶山市精神病院装饰装修工程 |  |  |  | 标段：平顶山市精神病院装修工程 |  |  |  |  | 第 11 页 共 17 页
序号 | 项目编码 | 项目名称 | 项目特征描述 |  | 计量单位 | 工程量 | 金 额(元)
[7 empty] | 综合单价 | 合 价 |  | 其中
暂估价
5 | 011204004001 | 干挂石材钢骨架 | 1.骨架种类、规格:40*60*2镀锌方钢骨架； 2.防锈漆品种遍数:一遍； 2..其它说明:详见相关设计及规范要求。 |  | t | 0.18
6 | 011207001003 | 墙面装饰板 | 1.部位：大厅接待台背景墙； 2.12 奥松板基层； 3.绿色铝塑板面层； 4.其它说明:详见相关设计及规范要求。 |  | m2 | 15.84
7 | 011501001003 | 大厅弧形接待台 | 1.20厚人造石英石台面； 2.18mm奥松板基层； 3.浅枫木面板饰面（柜台里侧）； 4.4mm厚（40丝）乳白色铝塑板（柜台外侧）； 5.其它说明:详见相关设计及规范要求。 |  | m | 7.2
7.3 病房楼大厅
7.3 A
1 | 011210003003 | 玻璃隔断 | 1.12mm钢化玻璃； 2.60*120mm镀锌方管包拉丝不锈钢； 3.30*40拉丝不锈钢压边 4.其它说明:详见相关设计及规范要求。 |  | m2 | 16.82
2 | 010805001001 | 电子感应门 | 1.12mm钢化玻璃； 2.拉丝不锈钢框； 3.其它说明:详见相关设计及规范要求。 |  | m2 | 4.62
7.3 B
本页小计
注：为计取规费等的使用，可在表中增设其中：“定额人工费”。
表—08
分部分项工程和单价措施项目清单与计价表
工程名称：平顶山市精神病院装饰装修工程 |  |  |  | 标段：平顶山市精神病院装修工程 |  |  |  |  | 第 12 页 共 17 页
序号 | 项目编码 | 项目名称 | 项目特征描述 |  | 计量单位 | 工程量 | 金 额(元)
[7 empty] | 综合单价 | 合 价 |  | 其中
暂估价
1 | 011210003004 | 玻璃隔断 | 1.12mm钢化玻璃； 2.60*120mm镀锌方管包拉丝不锈钢； 3.30*40拉丝不锈钢压边 4.其它说明:详见相关设计及规范要求。 |  | m2 | 19.32
2 | 010805006005 | 镜面不锈钢饰面门 | 1.双开地弹门； 2.12mm钢化玻璃； 3.直径40mm镀锌管喷塑面层拉手； 4.其它说明:详见相关设计及规范要求。 |  | m2 | 7.56
7.3 C
1 | 011208001007 | LED电子屏背面包假梁 | 1.细木板基层； 2.4mm厚（40丝）乳白色塑铝板干挂； 3.其它说明:详见相关设计及规范要求。 |  | m2 | 13.2
2 | 010807006003 | 玻璃橱窗 | 1.6+6mm夹胶钢化玻璃； 2.40*60mm镀锌管骨架（外包拉丝不锈钢扣面层）； 3.其它说明:详见相关设计及规范要求。 |  | m2 | 11.17
3 | 011501001004 | 柜台 | 1.20厚人造石英石台面； 2.18mm奥松板基层； 3.浅枫木面板饰面（柜台里侧）； 4.4mm厚（40丝）乳白色铝塑板（柜台外侧）； 5.其它说明:详见相关设计及规范要求。 |  | m | 12
本页小计
注：为计取规费等的使用，可在表中增设其中：“定额人工费”。
表—08
分部分项工程和单价措施项目清单与计价表
工程名称：平顶山市精神病院装饰装修工程 |  |  |  | 标段：平顶山市精神病院装修工程 |  |  |  |  | 第 13 页 共 17 页
序号 | 项目编码 | 项目名称 | 项目特征描述 |  | 计量单位 | 工程量 | 金 额(元)
[7 empty] | 综合单价 | 合 价 |  | 其中
暂估价
4 | 011105006004 | 金属踢脚线 | 1.高度：150mm； 2.18奥松板基层 3.国网绿 塑铝板 踢脚线； 4.其它说明:详见相关设计及规范要求。 |  | m | 12
5 | 011507003003 | 灯箱 | 1.窗口吊装指示灯； 2.其它说明:详见相关设计及规范要求。 |  | 个 | 8
6 | 010805006006 | 镜面不锈钢饰面门 | 1.6+6mm夹胶钢化玻璃； 2.拉丝不锈钢框玻璃防护门； 3.其它说明:详见相关设计及规范要求。 |  | m2 | 4.6
7.3 D
1 | 011208001008 | LED电子屏背面包假梁 | 1.细木板基层； 2.4mm厚（40丝）乳白色塑铝板干挂； 3.其它说明:详见相关设计及规范要求。 |  | m2 | 3.63
2 | 010807006004 | 玻璃橱窗 | 1.6+6mm夹胶钢化玻璃； 2.40*60mm镀锌管骨架（外包拉丝不锈钢扣面层）； 3.其它说明:详见相关设计及规范要求。 |  | m2 | 3.06
3 | 011501001005 | 柜台 | 1.20厚人造石英石台面； 2.18mm奥松板基层； 3.浅枫木面板饰面（柜台里侧）； 4.4mm厚（40丝）乳白色铝塑板（柜台外侧）； 5.其它说明:详见相关设计及规范要求。 |  | m | 3.3
本页小计
注：为计取规费等的使用，可在表中增设其中：“定额人工费”。
表—08
分部分项工程和单价措施项目清单与计价表
工程名称：平顶山市精神病院装饰装修工程 |  |  |  | 标段：平顶山市精神病院装修工程 |  |  |  |  | 第 14 页 共 17 页
序号 | 项目编码 | 项目名称 | 项目特征描述 |  | 计量单位 | 工程量 | 金 额(元)
[7 empty] | 综合单价 | 合 价 |  | 其中
暂估价
4 | 011105006005 | 金属踢脚线 | 1.高度：150mm； 2.18奥松板基层 3.国网绿 塑铝板 踢脚线； 4.其它说明:详见相关设计及规范要求。 |  | m | 3.3
5 | 011507003004 | 灯箱 | 1.窗口吊装指示灯； 2.其它说明:详见相关设计及规范要求。 |  | 个 | 2
6 | 010805006007 | 镜面不锈钢饰面门 | 1.6+6mm夹胶钢化玻璃； 2.拉丝不锈钢框玻璃防护门； 3.其它说明:详见相关设计及规范要求。 |  | m2 | 2.3
7.4 护士站
1 | 011501001006 | 护士站吊楣 | 1.门诊楼一层护士站 吊楣； 2.细木板基层； 3.绿色铝塑板饰面； 4.其它说明:详见相关设计及规范要求。 |  | m | 3.75
2 | 011501001007 | 柜台（护士站吧台） | 1.病房楼护士站【开放式】； 2.人造石台面； 3.成品饰面板基层； 4.其它说明:详见相关设计及规范要求。 |  | m | 34.2
3 | 011501001008 | 护士站吊楣 | 1.病房楼护士站【开放式】 吊楣； 2.细木板基层； 3.绿色铝塑板饰面； 4.其它说明:详见相关设计及规范要求。 |  | m | 40.2
本页小计
注：为计取规费等的使用，可在表中增设其中：“定额人工费”。
表—08
分部分项工程和单价措施项目清单与计价表
工程名称：平顶山市精神病院装饰装修工程 |  |  |  | 标段：平顶山市精神病院装修工程 |  |  |  |  | 第 15 页 共 17 页
序号 | 项目编码 | 项目名称 | 项目特征描述 |  | 计量单位 | 工程量 | 金 额(元)
[7 empty] | 综合单价 | 合 价 |  | 其中
暂估价
4 | 011501001009 | 柜台（护士站吧台） | 1.部位：门诊楼一层护士站； 2.人造石台面； 3.成品饰面板基层； 4.其它说明:详见相关设计及规范要求。 |  | m | 2.4
5 | 011501001010 | 柜台（护士站吧台） | 1.病房楼护士站【封闭式】； 2.人造石台面； 3.成品饰面板基层； 4.其它说明:详见相关设计及规范要求。 |  | m | 34.2
6 | 011501001011 | 护士站吊楣 | 1.病房楼护士站【封闭式】吊楣； 2.细木板基层； 3.绿色铝塑板饰面； 4.3.其它说明:详见相关设计及规范要求。 |  | m | 40.2
7 | 011210003005 | 玻璃隔断 | 1.5+5mm钢化夹胶玻璃； 2.其它说明:详见相关设计及规范要求。 |  | m2 | 54.72
8 | 010805006008 | 镜面不锈钢饰面门 | 1.5+5mm夹胶钢化玻璃； 2.其它说明:详见相关设计及规范要求。 |  | m2 | 13.2
7.5 局部细节工程
1 | 011504003001 | 空调百叶 | 1.材料种类：2.5厚墨绿色烤漆铝板； 2.其它说明:详见相关设计及规范要求。 |  | m2 | 20.72
2 | 011504003002 | 空调百叶 | 1.材料种类：0.8厚墨绿色铝合金百叶； 2.其它说明:详见相关设计及规范要求。 |  | m2 | 424.24
本页小计
注：为计取规费等的使用，可在表中增设其中：“定额人工费”。
表—08
分部分项工程和单价措施项目清单与计价表
工程名称：平顶山市精神病院装饰装修工程 |  |  |  | 标段：平顶山市精神病院装修工程 |  |  |  |  | 第 16 页 共 17 页
序号 | 项目编码 | 项目名称 | 项目特征描述 |  | 计量单位 | 工程量 | 金 额(元)
[7 empty] | 综合单价 | 合 价 |  | 其中
暂估价
3 | 010902004001 | 空调排水管 | 1.空调排水管； 2.排水管品种、规格:DN50 PVC-U； 3.其它说明:详见相关设计及规范要求。 |  | m | 1034.95
4 | 031004008001 | 地漏 | 空调板上地漏；打洞 |  | 个 | 432
5 | 011503001001 | 空调板铝合金护栏 | 1. 墨绿色铝合金护栏； 2. 40*40*1.2两层横杆；30*30*1.2竖杆（间距10cm）；按设计刷漆 3.其它说明:详见相关设计及规范要求。 |  | m | 1296
6 | 011406001008 | 抹灰面油漆 | 1.腻子种类:外墙成品腻子 2.刮腻子遍数:2遍 3.油漆品种、刷漆遍数:三遍 4.部位:空调板外墙 |  | m2 | 1244.16
7 | 010805006009 | 镜面不锈钢饰面门 | 1.门诊医技楼M1521（16套）； 2.双开地弹门，8mm钢化玻璃； 3.其它说明:详见相关设计及规范要求。 |  | m2 | 50.4
8 | 010805006010 | 镜面不锈钢饰面门 | 1. 病房楼M1521（6套）； 2. 5+5mm钢化夹胶玻璃； 3. 拉丝不锈钢平开门（0.8厚）； 4. 其它说明:详见相关设计及规范要求。 |  | m2 | 18.9
9 | 011210003006 | 玻璃隔断 | 1.部位：病房楼农村信用社登记窗口； 2.玻璃品种：8mm钢化玻璃。 |  | m2 | 4.41
本页小计
注：为计取规费等的使用，可在表中增设其中：“定额人工费”。
表—08
分部分项工程和单价措施项目清单与计价表
工程名称：平顶山市精神病院装饰装修工程 |  |  |  | 标段：平顶山市精神病院装修工程 |  |  |  |  | 第 17 页 共 17 页
序号 | 项目编码 | 项目名称 | 项目特征描述 |  | 计量单位 | 工程量 | 金 额(元)
[7 empty] | 综合单价 | 合 价 |  | 其中
暂估价
10 | 011208001009 | 柱（梁）面装饰 | 1.门框； 2.细木板基层； 3.拉丝不锈钢门套（0.8厚）。 |  | m2 | 50.16
11 | 010903004001 | 墙面变形缝 | 1.嵌缝材料种类:2.0厚烤漆铝板 |  | m | 59.6
12 | 011501018001 | 病房楼不锈钢小便槽 | 1.病房楼1.5厚拉丝不锈钢小便槽； 2.长5米，高1.2米，宽0.8m; 3.其它说明:详见相关设计及规范要求。 |  | 个 | 4
分部小计
措施项目
1 | 011701002001 | 外脚手架 | 1.搭设方式:外墙双排 2.搭设高度:≤15m 3.脚手架材质:钢管脚手架 |  | m2 | 1152.54
2 | 011701006002 | 满堂脚手架 | 1.搭设方式:满搭； 2.搭设高度:≤15m； 3.脚手架材质:钢管脚手架。 |  | m2 | 313.89
3 | 011701006003 | 满堂脚手架 | 1.搭设方式:满搭； 2.搭设高度:≤6m； 3.脚手架材质:钢管脚手架。 |  | m2 | 134.69
4 | 011701006004 | 满堂脚手架 | 1.搭设方式:满搭； 2.搭设高度:≤6m； 3.脚手架材质:钢管脚手架。 |  | m2 | 70.77
5 | 011701006005 | 满堂脚手架 | 1.搭设方式:满搭； 2.搭设高度:≤6m； 3.脚手架材质:钢管脚手架。 |  | m2 | 32.97
本页小计
合 计
注：为计取规费等的使用，可在表中增设其中：“定额人工费”。
表—08

## 表-11 总价措施项目清单与计价汇总表
总价措施项目清单与计价表
工程名称：平顶山市精神病院装饰装修工程 |  |  |  | 标段：平顶山市精神病院装修工程 |  |  |  |  | 第 1 页 共 1 页
序号 | 项目编码 | 项目名称 | 计 算 基 础 |  | 费率(%) | 金 额(元) | 调整费 率(%) | 调整后 金额(元) |  | 备 注
1 | 011707001001 | 安全文明施工费(环境保护费、文明施工费、安全施工费、临时设施费、扬尘污染防治增加费) | 分部分项安全文明施工费+单价措施安全文明施工费
2 | 1 | 其他措施费(费率类)
2.1 | 011707002001 | 夜间施工增加费 | 分部分项其他措施费+单价措施其他措施费 |  | 0
2.2 | 011707004001 | 二次搬运费 | 分部分项其他措施费+单价措施其他措施费 |  | 0
2.3 | 011707005001 | 冬雨季施工增加费 | 分部分项其他措施费+单价措施其他措施费 |  | 0
2.4 | 011707008001 | 其他
合 计
编制人（造价人员）： |  |  |  | 复核人（造价工程师）：
注：1.“计算基础”中安全文明施工费可为“定额基价”、“定额人工费”或“定额人工费+定额机械费”，其他项目可为“定额人工费”或“定额人工费+定额机械费”。 2.按施工方案计算的措施费，若无“计算基础”和“费率”的数值，也可只填“金额”数值，但应在备注栏说明施工方案出处或计算方法。
表-11

## 表-12 其他项目清单与计价汇总表
其他项目清单与计价汇总表
工程名称：平顶山市精神病院装饰装修工程 |  |  | 标段：平顶山市精神病院装修工程 |  | 第 1 页 共 1 页
序号 | 项 目 名 称 | 金 额(元) |  | 结算金额(元) |  | 备 注
1 | 暂列金额 | 308000 |  |  |  | 明细详见表-12-1
2 | 暂估价
2.1 | 材料（工程设备）暂估价 | — |  |  |  | 明细详见表-12-2
2.2 | 专业工程暂估价 |  |  |  |  | 明细详见表-12-3
3 | 计日工 |  |  |  |  | 明细详见表-12-4
4 | 总承包服务费 |  |  |  |  | 明细详见表-12-5
合 计 | [5 empty] | —
注：材料（工程设备）暂估单价进入清单项目综合单价，此处不汇总。
表—12

## 表-12-1 暂列金额明细表
暂列金额明细表
工程名称：平顶山市精神病院装饰装修工程 |  | 标段：平顶山市精神病院装修工程 |  |  |  | 第 1 页 共 1 页
序号 | 项 目 名 称 |  | 计量单位 | 暂定金额(元) | 备 注
1 | 暂列金额 |  | 元 | 308000 | 按本工程总造价的10%计入
合 计 |  |  |  | 308000 | —
注：此表由招标人填写，如不能详列，也可只列暂定金额总额，投标人应将上述暂列金额计入投标总价中。
表—12—1

## 表-13 规费、税金项目计价表
规费、税金项目计价表
工程名称：平顶山市精神病院装饰装修工程 |  |  | 标段：平顶山市精神病院装修工程 |  |  | 第 1 页 共 1 页
序号 | 项 目 名 称 | 计 算 基 础 |  | 费率(%) | 计算费率 (%) |  | 金 额(元)
1 | 规费 | 定额规费+工程排污费+其他
1.1 | 定额规费 | 分部分项规费+单价措施规费
1.2 | 工程排污费
1.3 | 其他
2 | 增值税 | 不含税工程造价 |  | 11
合 计
编制人（造价人员）： |  |  | 复核人（造价工程师）：
表—13